## User defined ID
Converter for user defined inner pipe diameter PITe + U-PACE
Bitte wählen Sie Ihre Einheit aus / Please choose your unit:
mm
Ihr Gerät / Your device
Nennweitencode (Innendurchmesser) werkseitig eingestellt für das Ihnen vorliegende Gerät
Normal size code (inner pipe diameter) as factory programmed for your device
--- | --- | mm
---
Ihr Rohr / Your Pipe
Eingabe Ihres eigentlichen Rohrinnendurchmessers / User defined inner pipe diameter of your pipe
--- | --- | mm
---
Ihr maximal möglicher Durchfluss / your maximum possible flow
--- |  | m³/h
Ihr Umrechnungsfaktor / your conversion factor
---
Um Ihr Gerät auf Ihre Rohrgröße zu parametrieren stellen Sie die Einheit von Durchfluss, Volumen
und Teilvolumen auf "USER" und geben dort den Umrechnungsfaktor ein.
Bitte beachten Sie, dass Sie den Wert für das Messbereichsende und -anfang im Gerät nicht ändern können.
Diese werden durch Nutzung der Einheit "USER" nicht mehr zu Ihrem realen Durchfluss passen.
Insbesondere bedeutet dies:
- Bestellen Sie ein auf Ihre Rohrgröße parametriertes Gerät
- Ist dies nicht möglich, bestellen Sie ein Gerät mit größerem Rohrinnendurchmesser als der Ihres Rohres
- Sie müssen den Cutoff in der U-PACE an Ihren neuen Messbereichsanfang anpassen
- Ihre Analogausgänge für Spannung und Strom müssen Sie in der U-PACE anpassen
- Ihren Frequenzausgang müssen Sie in der U-PACE anpassen
- Die Overflowfunktion arbeitet nicht mehr korrekt:
- Die Farbänderung des Displays erfolgt am falschen Durchflusswert - siehe Blatt "Readme"
- IO-Link gibt die Fehlermeldung "Overflow" am falschen Durchflusswert aus - siehe Blatt "Readme"
To parameterize your device to your pipe size, set the unit of Flow, Volume and Partial Volume to "USER"
and enter the conversion factor.
Please note that you cannot change the value for the end and start of the measuring range in the device.
By using the unit "USER", these will no longer match your real flow.
In particular this means:
- Order a device parameterized to your pipe size
- If this ist not possible, order a device with a larger inner pipe diameter than your pipe
- You must adjust the cutoff in the U-PACE to your new start of the measuring range
- You must adapt your analogue outputs for voltage and current in the U-PACE
- You must adapt your frequency output in the U-PACE
- The overflow function no longer works correctly:
- The display colour changes at the wrong flow value - see sheet "Readme"
- IO-Link outputs the error message "Overflow" at the wrong flow value - see sheet "Readme"

## Readme
|  | Beispiel zum Einstellen aller Ausgänge über Anpassung durch die USER Einheit | [7 empty] | Example for setting all outputs via adjustment by "USER definded" unit
Beispiel 1: Ihr Rohrinnendurchmesser ist größer als der im Gerät hinterlegte Innendurchmesser | [7 empty] | Example 1: Your pipe inner diameter is larger than the inner diameter stored in the device
In Ihrem Gerät sind ab Werk folgende Werte hinterlegt: | [7 empty] | The following values ​​have been saved in your device at the factory:
| Messbereichsanfang: 1m/s | [7 empty] | Start of measuring range: 1m/s
| Messbereichsende: 10m/s | [7 empty] | End of measuring range: 10m/s
Aufgrund Ihres größeren Rohrinnenduchmessers wird bei 10m/s mehr Medium durch Ihr | [7 empty] | Due to your larger inner pipe diameter, more medium will flow through your pipe at 10m/s.
Rohr fließen. Ihr maximaler Durchfluss bei 10 m/s ist somit höher als im Gerät hinterlegt. | [7 empty] | Your maximum flow rate at 10 m/s will be higher than what is saved in the device.
Ebenso wird bei 1m/s mehr Medium durch Ihr Rohr fließen, Ihr minimaler Durchfluss ist | [7 empty] | Likewise, at 1m/s more medium will flow through your pipe, your minimum flow will also be higher than saved in the device.
ebenfalls höher als im Gerät hinterlegt.
| Beispielwerte: |  | Gerätecode | Innendurchmesser | minimaler Durchfluss 1m/s | maximaler Durchfluss 10m/s | Cutoff U-PACE |  | Example values: |  | device code | inner diameter | minimal flow 1m/s | maximum flow 10m/s | Cutoff U-PACE
| Sie haben geordert: |  | D1H | 107,1 mm | 32,4m³/h | 324m³/h | 32,4m³/h |  | you have ordered: |  | A1H | 4.026 inch | 12.1 galUS/h | 121 galUS/h | 12.1galUS/h
| Ihr Rohr hat: |  | Dxx | 109 mm | 33,6m³/h | 336m³/h | 33,6m³/h |  | your pipe has: |  | Axx | 4.2 inch | 13.2 galUS/h | 132 galUS/h | 13.2 galUS/h
| Ihr Gerät ist voreingestellt in den Ausgängen auf: | [7 empty] | Your device is preset to the following outputs:
|  | Ausgang: | Wert [m³/h] | [6 empty] | Output: | Value [galUS/h]
|  | 0mA | 0 | [6 empty] | 0mA | 0
|  | 4mA | 0 | [6 empty] | 4mA | 0
|  | 20mA | 324 | [6 empty] | 20mA | 121
|  | 0V | 0 | [6 empty] | 0V | 0
|  | 2V | 0 | [6 empty] | 2V | 0
|  | 10V | 324 | [6 empty] | 10V | 121
|  | 0Hz | 0 | [6 empty] | 0Hz | 0
|  | max. Hz | 324 | [6 empty] | max. Hz | 121
Sie möchten nun 20mA bei 10m/s auf Ausgang 1 haben: | [7 empty] | You now want to have 20mA at 10m/s on Output 1:
| Diese Einstellung ist nicht möglich | [7 empty] | This setting is not possible
Sie möchten keine Werte unterhalb Ihres Messbereichsanfangs sehen: | [7 empty] | You do not want to see any values ​​below the start of your measuring range:
| Cutoff ist von 32,4m³/h auf 33,6m³/h zu erhöhen | [7 empty] | Cutoff is to be increased from 12.1galUS/h to 13.2galUS/h
Sie haben Ihr Gerät über IO-Link angeschlossen und wollen den Overflowstatus verwenden: | [7 empty] | You have connected your device via IO-Link and want to use the overflow status:
Ihr Gerät liefert den Status "Overflow" bei einem Durchfluss von 10% über Messbereichsende | [7 empty] | Your device returns the status "Overflow" at a flow rate of 10% above the end of the measuring range
| Overflowstatus wird gesetzt bei: 324m³/h*1,10 = 356,4m³/h | [7 empty] | Overflow status is set at: 121galUS/h*1.10 = 133.1galUS/h
| Overflowstatus wäre korrekt bei: 336m²/h*1,10 = 369,6m³/h | [7 empty] | Overflow status would be correct at: 132galUS/h*1.10 = 145.2galUS/h
Es ist nicht möglich diesen Wert über die U-PACE Elektronik einzustellen. | [7 empty] | It is not possible to set this value via the U-PACE electronics.
| Ihr Overflowstatus wird nicht korrekt an Ihre Steuerung geliefert. | [7 empty] | Your overflow status is not delivered correctly to your controller.
Beispiel 2: Ihr Rohrinnendurchmesser ist kleiner als der im Gerät hinterlegte Innendurchmesser | [7 empty] | Example 2: Your pipe inner diameter is smaller than the inner diameter saved in the device
In Ihrem Gerät sind ab Werk folgende Werte hinterlegt: | [7 empty] | The following values ​​have been saved in your device at the factory:
| Messbereichsanfang: 1m/s | [7 empty] | Start of measuring range: 1m/s
| Messbereichsende: 10m/s | [7 empty] | End of measuring range: 10m/s
Aufgrund Ihres kleineren Rohrinnenduchmessers wird bei 10m/s weniger Medium durch Ihr | [7 empty] | Due to your smaller inner pipe diameter, less medium will flow through your pipe at 10m/s.
Rohr fließen. Ihr maximaler Durchfluss ist somit niedriger als im Gerät hinterlegt. | [7 empty] | Your maximum flow rate will be lower than what is saved in the device.
Ebenso wird bei 1m/s weniger Medium durch Ihr Rohr fließen, Ihr minimaler Durchfluss ist | [7 empty] | Likewise, at 1m/s less medium will flow through your pipe, your minimum flow will also be lower than saved in the device.
ebenfalls niedriger als im Gerät hinterlegt.
| Beispielwerte: |  | Gerätecode | Innendurchmesser | minimaler Durchfluss 1m/s | maximaler Durchfluss 10m/s | Cutoff U-PACE |  | Example values: |  | device code | inner diameter | minimal flow 1m/s | maximum flow 10m/s | Cutoff U-PACE
| Sie haben geordert: |  | D1H | 107,1 mm | 32,4m³/h | 324m³/h | 32,4m³/h |  | you have ordered: |  | A1H | 4.026 inch | 12.1 galUS/h | 121 galUS/h | 12.1galUS/h
| Ihr Rohr hat: |  | Dxx | 106 mm | 31,8m³/h | 318m³/h | 31,8m³/h |  | your pipe has: |  | Axx | 3.9 inch | 11.4 galUS/h | 114 galUS/h | 11.4 galUS/h
| Ihr Gerät ist voreingestellt in den Ausgängen auf: | [7 empty] | Your device is preset to the following outputs:
|  | Ausgang: | Wert [m³/h] | [6 empty] | Output: | Value [galUS/h]
|  | 0mA | 0 | [6 empty] | 0mA | 0
|  | 4mA | 0 | [6 empty] | 4mA | 0
|  | 20mA | 324 | [6 empty] | 20mA | 121
|  | 0V | 0 | [6 empty] | 0V | 0
|  | 2V | 0 | [6 empty] | 2V | 0
|  | 10V | 324 | [6 empty] | 10V | 121
|  | 0Hz | 0 | [6 empty] | 0Hz | 0
|  | max. Hz | 324 | [6 empty] | max. Hz | 121
Sie möchten nun 20mA bei 10m/s auf Ausgang 1 haben: | [7 empty] | You now want to have 20mA at 10m/s on Output 1:
| Ausgang 1 ist nun also so umzustellen, dass der 20mA - Punkt | [7 empty] | Output 1 must now be adjusted so that the 20mA point
| bei 318m³/h statt bei 324m³/h liegt | [7 empty] | is at 114galUS/h instead of 121galUS/h
Sie möchten keine Werte unterhalb Ihres Messbereichsanfangs sehen: | [7 empty] | You do not want to see any values ​​below the start of your measuring range:
| Cutoff ist von 32,4m³/h auf 31,8m³/h zu erniedrigen | [7 empty] | Cutoff is to be decreased from 12.1galUS/h to 11.4galUS/h
Sie haben Ihr Gerät über IO-Link angeschlossen und wollen den Overflowstatus verwenden: | [7 empty] | You have connected your device via IO-Link and want to use the overflow status:
Ihr Gerät liefert den Status "Overflow" bei einem Durchfluss von 10% über Messbereichsende | [7 empty] | Your device returns the status "Overflow" at a flow rate of 10% above the end of the measuring range
| Overflowstatus wird gesetzt bei: 324*1,10 = 356,4m³/h | [7 empty] | Overflow status is set at: 121galUS/h*1.10 = 133.1galUS/h
| Overflowstatus wäre korrekt bei: 318*1,10 = 349,8m³/h | [7 empty] | Overflow status would be correct at: 114galUS/h*1.10 = 125.4galUS/h
Es ist nicht möglich diesen Wert über die U-PACE Elektronik einzustellen. | [7 empty] | It is not possible to set this value via the U-PACE electronics.
| Ihr Overflowstatus wird nicht korrekt an Ihre Steuerung geliefert. | [7 empty] | Your overflow status is not delivered correctly to your controller.

## Formel (hidden)
Umparametrierung des PITe für andere Rohrinnendurchmesser
DurchmesserKunde [mm]
---
| DurchmesserRef [m] | #VALUE!
| Ds [m] laut Datenblatt | 0.04
| Eintauchtiefe[m] laut Datenblatt | 0.033
| Umrechnungsfaktor Hofheim - Kunde: | #VALUE!

## Geräte (hidden)
Gerätegröße | Innendurchmesser | mm
--- | --- | inch
D80 | 82.5
D1H | 107.1
D1Z | 131.7
D1F | 159.3
D2H | 206.5
D2F | 260.4
D3H | 309.7
D3F | 339.6
D4H | 388.8
Dxx (User Defined) | manuelle Eingabe:
--- | ---
A80 | 3.068
A1H | 4.026
A1Z | 5.047
A1F | 6.065
A2H | 7.981
A2F | 10.02
A3H | 12
A3F | 13.25
A4H | 15.25
Axx (User Defined) | manual input: